## Plan2
Prefeitura Municipal de Caibi SC
Projeto Elétrico da Reforma do Terminal Rodoviário
[9 empty] | BDI | 23%
PLANILHA ORÇAMETÁRIA
FONTE | CÓDIGO | ITEM | MATERIAL | Unid. | QUANT. | Valor Unit. | BDI 23% | Valor Total
|  | 1 | INSTALAÇÕES ELÉTRICAS
SINAPI 10/2017 | 74131/004 | 1.1 | Quadro de distribuição para 18 disjuntores | Un | 1 | 423.59 | 97.43 | 521.02
SINAPI 10/2017 | 91925 | 1.2 | Cabo de cobre isolamento anti-chama 1kV 1,5mm2 | m | 350 | 2.12 | 0.49 | 913.5
SINAPI 10/2017 | 91927 | 1.3 | Cabo de cobre isolamento anti-chama 1kV 2,5mm2 | m | 550 | 2.79 | 0.64 | 1886.5
SINAPI 10/2017 | 91929 | 1.4 | Cabo de cobre isolamento anti-chama 1kV 4,0mm2 | m | 55 | 3.87 | 0.89 | 261.8
SINAPI 10/2017 | 91933 | 1.5 | Cabo de cobre isolamento anti-chama 1kV 10,0mm2 | m | 60 | 8.03 | 1.85 | 592.8
SINAPI 10/2017 | 93653 | 1.6 | Disjuntor monopolar tipo DIN, 10A | Un | 1 | 12.57 | 2.89 | 15.46
SINAPI 10/2017 | 93655 | 1.7 | Disjuntor monopolar tipo DIN, 20A | Un | 3 | 13.93 | 3.2 | 51.39
SINAPI 10/2017 | 93656 | 1.8 | Disjuntor monopolar tipo DIN, 25A | Un | 2 | 13.93 | 3.2 | 34.26
SINAPI 10/2017 | 93673 | 1.9 | Disjuntor tripolar tipo DIN, 50A | Un | 1 | 100.87 | 23.2 | 124.07
SINAPI 10/2017 | 39457 | 1.10 | DR tetrapolar 63A, 30mA | Un | 1 | 206.15 | 47.41 | 253.56
SINAPI 10/2017 | 91953 | 1.11 | Interruptor simples de embutir 1 tecla | Un | 14 | 21.52 | 4.95 | 370.58
SINAPI 10/2017 | 91959 | 1.12 | Interruptor simples de embutir 2 teclas | Un | 1 | 34.04 | 7.83 | 41.87
SINAPI 10/2017 | 91997 | 1.14 | Tomada de embutir 2P+T 20A (1 módulo) | Un | 27 | 27.53 | 6.33 | 914.22
SINAPI 10/2017 | 91831 | 1.16 | Eletroduto corrugado 3/4" | m | 50 | 5.43 | 1.25 | 334
SINAPI 10/2017 | 38889 | 1.19 | Luminária tipo calha 1x40W | Un | 5 | 22.45 | 5.16 | 138.05
SINAPI 10/2017 | 38784 | 1.20 | Luminária tipo calha 2x40W | Un | 27 | 30.04 | 6.91 | 997.65
SINAPI 10/2017 | 39387 | 1.21 | Lâmpada LED tubular 1,2m 18W | Un | 59 | 73.26 | 16.85 | 5316.49
|  |  | TOTAL |  |  |  |  | 12767.22
Glauber Sartori Gandolfi
CREA/SC 103070-7

## Plan1
1. | Dispositivo de Proteção Contra Surto 275V - 40kA
2. | Interruptor Diferencial Residual Bipolar 40A-30mA
3. | Tomada industrial 2P+T - 32A
4. | Lâmpada vapor metálico 250W
5. | Reator para lâmpada vapor metálico 250W
6. | Eletrocalha perfurada tipo U 100x50mm chapa 18
7. | Eletrocalha perfurada tipo U 100x100mm chapa 18
8. | Suporte para calha de 100mm em ferro galvanizado
9. | Suporte para perfilado 38mm
10. | Suporte para vergalhão 1/4"
11. | Curva de inversão 100x100mm
12. | Cruzeta X horizontal 90º 100x50mm
13. | T horizontal 90º 100x50mm
14. | Saída horizontal para perfilado
15. | Comutador knob curto, 2 posições, com bloco de contato simples 1NA
16. | Saída perfilado horizontal para eletroduto 1"
17. | Placa de sinalização de saida, face simples (bloco autônomo)
18. | Luminária de emergência 2 faroletes (bloco autônomo)